## Measurement Spec
Measurement Spec - Aero Windbreaker
Brand | Aero Active
Style No. | AER-AWB-04
Fabric | Poly Spandex Blend
GSM | 250
Size range | S-XXL
Unit | cm, garment laid flat
Code | Measurement point | Tol (cm) | S | M | L | XL | XXL
A | 1/2 Chest | ±0.75 | 42 | 46 | 50 | 54 | 58
B | 1/2 Waist | ±0.75 | 32.5 | 36.5 | 41 | 45 | 49
C | 1/2 Bottom | ±0.75 | 36.5 | 41 | 45 | 49 | 53
D | Shoulder To Shoulder | ±0.5 | 35.5 | 37.5 | 40 | 42 | 44
E | Slv Length | ±0.75 | 60 | 61 | 62 | 63 | 64.5
F | 1/2 Bicep | ±0.25 | 14 | 15 | 16 | 17 | 18
G | 1/2 Sleeve Open | ±0.25 | 8.5 | 9 | 9.5 | 10 | 10.5
H | Center Front Length | ±0.5 | 58 | 60 | 62 | 64.5 | 66.5
I | Sleeve cuff height | ±0.5 | 6 | 6 | 6 | 6 | 6

## Notes
Measure the garment flat, relaxed, on a table. Half-width measurements are taken straight across.
Tolerances apply to the finished garment after wash.
Grade between sizes as per the table; do not interpolate by eye.
Any measurement outside tolerance is a Major defect at final inspection.